## 工作表1
序号 | 模型编号 | 车端-低级别自动驾驶（<L3） | 车端-高级别自动驾驶（≥L3） | 车路协同 | 端边云协同 | 模型组织（1级） | 模型组织（2级） | 模型组织（3级） | 模型组织（4级） | 模型组织（5级） | 模型组织（6级） | 模型组织（7级） | 模型组织（8级） | 模型组织（9级） | 模型名称（原） | 模型名称（现） | 模型功能描述
9 | 1-4-J-9 | ✓ | ✓ | ✓ | ✓ | 模型组织（1级）: 交通主体传算互置; 模型组织（2级）: 面向推理过程优化; 模型组织（3级）: 理论推导; 模型组织（4级）: 分布式网络; 模型组织（5级）: 广义时效模型 | 广义计算时效模型 | 多交通主体分布式网络下广义计算时效模型 | 针对采用邻居交换协议的多交通主体分布式网络，建立不同拓扑位置节点的广义计算时效模型，结合任务传播路径、传输时间和本地计算时间，分析网络结构与节点位置对信息新鲜度的影响。
10 | 1-4-J-10 | ✓ | ✓ | ✓ | ✓ | 模型组织（1级）: 交通主体传算互置; 模型组织（2级）: 面向推理过程优化; 模型组织（3级）: 理论推导; 模型组织（4级）: 分布式网络; 模型组织（5级）: 面向过程时效模型 | 面向过程计算时效模型 | 多交通主体分布式网络下面向过程计算时效模型 | 面向多交通主体分布式协同计算，构建考虑信源时序特性与邻居交换过程的面向过程时效模型，描述任务沿网络拓扑传播并在各节点计算时的信息有效性变化，为分布式更新策略评价提供依据。
5 | 1-4-J-5 | ✓ | ✓ | ✓ | ✓ | 交通主体传算互置 | 面向推理过程优化 | 理论推导 | 集中式网络 | 并行计算 | 广义时效模型 | 峰值时效性 |  |  | 并行计算广义峰值时效模型 | 多交通主体集中式网络下并行计算广义峰值时效模型 | 建立集中式网络并行计算模式下的广义峰值时效解析模型，综合任务采集间隔、传输时延和计算服务时间，刻画相邻更新完成时刻的信息老化峰值，用于评估多主体并发计算的最差时效表现。
1 | 1-4-J-1 | ✓ | ✓ | ✓ | ✓ | 交通主体传算互置 | 面向推理过程优化 | 理论推导 | 集中式网络 | 并行计算 | 广义时效模型 | 均值时效性 |  |  | 并行计算广义时效模型 | 多交通主体集中式网络下并行计算广义时效模型 | 以解析式刻画多交通主体在集中式网络并行计算条件下的广义信息时效，联合描述任务采集、无线传输与计算服务阶段的随机时延及其累积效应，用于分析各阶段参数对信息新鲜度和协同计算及时性的影响。
6 | 1-4-J-6 | ✓ | ✓ | ✓ | ✓ | 交通主体传算互置 | 面向推理过程优化 | 理论推导 | 集中式网络 | 并行计算 | 面向过程时效模型 | 峰值时效性 |  |  | 并行计算面向过程峰值时效模型 | 多交通主体集中式网络下并行计算面向过程峰值时效模型 | 面向集中式网络并行处理过程，构建考虑信源时序特性的面向过程峰值时效模型，量化采集、并行传输和计算完成之间的峰值信息老化程度，为多主体协同任务的时效边界分析与参数优化提供依据。
2 | 1-4-J-2 | ✓ | ✓ | ✓ | ✓ | 交通主体传算互置 | 面向推理过程优化 | 理论推导 | 集中式网络 | 并行计算 | 面向过程时效模型 | 均值时效性 |  |  | 并行计算面向过程时效模型 | 多交通主体集中式网络下并行计算面向过程时效模型 | 面向集中式网络中的多主体并行任务，建立兼顾信源时序特性与处理过程的面向过程时效模型，量化采集、传输和计算各环节对信息有效性的连续影响，为时效约束下的协同资源配置提供解析依据。
7 | 1-4-J-7 | ✓ | ✓ | ✓ | ✓ | 交通主体传算互置 | 面向推理过程优化 | 理论推导 | 集中式网络 | 串行计算 | 广义时效模型 | 峰值时效性 |  |  | 串行计算广义峰值时效模型 | 多交通主体集中式网络下串行计算广义峰值时效模型 | 针对集中式网络串行计算模式，建立多交通主体任务的广义峰值时效模型，描述采集、排队、传输与逐项计算造成的信息老化峰值，分析串行服务负载和处理参数对最差更新及时性的影响。
3 | 1-4-J-3 | ✓ | ✓ | ✓ | ✓ | 交通主体传算互置 | 面向推理过程优化 | 理论推导 | 集中式网络 | 串行计算 | 广义时效模型 | 均值时效性 |  |  | 串行计算广义时效模型 | 多交通主体集中式网络下串行计算广义时效模型 | 针对集中式网络中多交通主体任务串行执行的特点，以解析形式描述采集、排队、传输和计算过程形成的广义信息时效，揭示串行服务顺序与各阶段耗时对信息新鲜度及任务响应及时性的作用。
8 | 1-4-J-8 | ✓ | ✓ | ✓ | ✓ | 交通主体传算互置 | 面向推理过程优化 | 理论推导 | 集中式网络 | 串行计算 | 面向过程时效模型 | 信源时序随机 |  |  | 串行计算面向过程峰值时效模型 | 多交通主体集中式网络下信源时序随机的串行计算零等待峰值时效模型 | 面向信源时序随机的零等待串行计算场景，构建面向过程峰值时效解析模型，联合考虑随机更新、任务传输和计算服务过程，刻画连续任务完成时的信息老化峰值及其统计规律。
4 | 1-4-J-4 | ✓ | ✓ | ✓ | ✓ | 交通主体传算互置 | 面向推理过程优化 | 理论推导 | 集中式网络 | 串行计算 | 面向过程时效模型 | 信源时序稳定 |  |  | 串行计算零等待峰值时效模型 | 多交通主体集中式网络下信源时序稳定的串行计算零等待峰值时效模型 | 面向信源时序稳定且采用零等待策略的串行计算场景，推导多交通主体任务从生成、传输到计算完成的峰值信息时效，分析服务时间与连续任务更新节奏的关系，为低等待协同处理提供时效评价。
92 | 1-4-J-92 |  |  |  | ✓ | 交通主体传算互置 | 面向推理过程优化 | 算法求解 | 面向大/小模型 | 计算任务编排 | 基于结构语言描述需求的模型编排 |  |  |  | 面向端边云协同的模型结构化编排方法 | 面向端边云协同的多交通主体计算模型结构化编排模型 | 读取结构化任务中明确给出的步骤、先后关系、并行关系和协作约束，将各子任务映射到端、边、云智能体并生成结构化任务图，使模型部署位置、执行次序和主体间协作关系能够被统一编排与检查。
91 | 1-4-J-91 |  |  |  | ✓ | 交通主体传算互置 | 面向推理过程优化 | 算法求解 | 面向大/小模型 | 计算任务编排 | 基于自然语言描述需求的模型编排 |  |  |  | 面向端边云协同的模型自适应编排方法 | 面向端边云协同的多交通主体计算模型自适应编排模型 | 解析非结构化任务描述中的目标、约束和依赖关系，自适应完成子任务分解、端边云智能体选择与协作关系编排，生成带有执行顺序、通信关系和资源映射的任务图，用于多交通主体计算模型的动态组织。
121 | 1-4-J-121 |  |  | ✓ |  | 交通主体传算互置 | 面向推理过程优化 | 算法求解 | 面向大/小模型 | 计算任务切分 | 面向端边协同推理 |  |  |  | 面向端边协同的模型自动切分方法 | 面向交通主体端边协同推理的通算高效的神经网络自动切分模型 | 综合终端与边缘节点的逐层计算时延、特征传输量和链路条件，评估候选神经网络切分位置，并对中间特征实施压缩与迁移，自动选择端边协同推理方案，降低端到端时延并提高异构算力利用效率。
124 | 1-4-J-124 |  |  |  | ✓ | 交通主体传算互置 | 面向推理过程优化 | 算法求解 | 面向大/小模型 | 计算任务切分 | 面向端边云协同推理 |  |  |  | 面向端边云协同的模型自动切分方法 | 面向交通主体端边云协同推理的通算高效的神经网络自动切分模型 | 结合终端、边缘和云端的逐层计算性能以及网络带宽与传输时延，枚举并评价神经网络分布式切分方案，确定各层执行位置和中间特征传输路径，输出端边云协同推理的低时延部署方案。
104 | 1-4-J-104 |  |  | ✓ |  | 模型组织（1级）: 交通主体传算互置; 模型组织（2级）: 面向推理过程优化; 模型组织（3级）: 算法求解; 模型组织（4级）: 面向大模型; 模型组织（5级）: 面向端边协同推理 | 面向端边协同决策的通算自适应压缩的视觉-语言-动作模型 | 面向交通主体端边协同决策的通算自适应压缩的视觉-语言-动作模型 | 在端边协同架构中，端侧根据驾驶视觉信息筛选并剪枝低价值特征词元以减少上行数据，边缘侧依据算力条件动态调整模型激活参数和组合方式，完成驾驶动作推理后回传端侧执行，实现通信与计算联合适配。
127 | 1-4-J-127 |  |  | ✓ |  | 模型组织（1级）: 交通主体传算互置; 模型组织（2级）: 面向推理过程优化; 模型组织（3级）: 算法求解; 模型组织（4级）: 面向大模型; 模型组织（5级）: 面向端边协同推理（传统策略） |  | 面向交通主体端边协同决策的视觉-语言-动作模型 | 在端边协同架构下，车端编码多视角驾驶场景、导航和车辆状态并将中间表征传至边缘侧，边缘侧完成视觉—语言—动作联合推理并生成轨迹或控制动作，再将决策回传车端执行，以分布式计算缓解端侧算力压力。
105 | 1-4-J-105 |  |  |  | ✓ | 模型组织（1级）: 交通主体传算互置; 模型组织（2级）: 面向推理过程优化; 模型组织（3级）: 算法求解; 模型组织（4级）: 面向大模型; 模型组织（5级）: 面向端边云协同推理 | 面向端边云协同推理的端侧过滤、边侧压缩、云侧推理模型 | 面向交通主体端边云协同推理的端侧过滤、边侧压缩、云侧推理的视觉-语言模型 | 在端边云协同架构中，车端小模型筛选事故相关视频片段，边缘侧保留并量化关键视觉词元后上传云端，云侧视觉语言模型生成事件判断与描述，以分层过滤和压缩降低事故理解任务的通信及推理开销。
128 | 1-4-J-128 |  |  |  | ✓ | 模型组织（1级）: 交通主体传算互置; 模型组织（2级）: 面向推理过程优化; 模型组织（3级）: 算法求解; 模型组织（4级）: 面向大模型; 模型组织（5级）: 面向端边云协同推理（传统策略） |  | 面向交通主体端边云协同推理的视觉-语言模型 | 在端边云协同事故理解流程中，车端采集并上传事故视频，边缘节点承担传输组织与任务转发，云端视觉语言模型对完整视频进行事件识别和文本描述，作为未做端侧过滤与边侧压缩时的全量协同推理基线。
130 | 1-4-J-130 |  | ✓ |  |  | 模型组织（1级）: 交通主体传算互置; 模型组织（2级）: 面向推理过程优化; 模型组织（3级）: 算法求解; 模型组织（4级）: 面向大模型; 模型组织（5级）: 面向多车协同推理 |  | 面向多车协同决策的基于语义交互计算的视觉-语言-动作模型 | 各车辆将视觉观测、导航和自身状态编码为紧凑连续语义请求与回复，在多车间交换感知盲区、冲突关系和驾驶意图；自车融合邻车回复后由视觉—语言—动作模型生成安全轨迹，实现低通信量的协同决策。
131 | 1-4-J-131 |  | ✓ |  |  | 模型组织（1级）: 交通主体传算互置; 模型组织（2级）: 面向推理过程优化; 模型组织（3级）: 算法求解; 模型组织（4级）: 面向大模型; 模型组织（5级）: 面向多车协同推理（传统策略） |  | 面向多车协同决策的基于语言交互计算的视觉-语言-动作模型 | 各车辆利用视觉—语言—动作模型把环境信息、潜在风险和驾驶意图生成自然语言消息并发送给协作车辆；自车解析邻车文本并结合视觉观测、导航与状态联合推理，形成可解释的多车协同轨迹与控制决策。
34 | 1-4-J-34 | ✓ | ✓ |  |  | 交通主体传算互置 | 面向推理过程优化 | 算法求解 | 面向小模型 | 基于二维特征语义的协同计算 | 计算模型可变 | 模型向通算资源适配 |  |  | 基于计算资源约束的智能弹性算法 | 面向通算资源约束的交通主体神经网络宽度弹性适变模型 | 根据交通主体当前算力、时延预算和任务复杂度，为可变宽度神经网络选择合适的通道规模，并同步调整计算资源分配，使模型结构随通算条件弹性变化，在满足业务精度的同时提高端侧处理效率。
35 | 1-4-J-35 |  |  |  | ✓ | 交通主体传算互置 | 面向推理过程优化 | 算法求解 | 面向小模型 | 基于二维特征语义的协同计算 | 计算模型可变 | 模型与通算资源协同 |  |  | 感知协同自适应计算资源算法（面向交通主体端边云协同计算的神经网络宽度和通算资源联合优化模型） | 算网资源编排算法模型 | 面向协同感知中的算网资源编排，联合考虑车辆间协同关系、点云数据量、通信带宽、计算资源和目标检测收益，在资源约束下搜索任务分配与模型宽度组合，使感知数据传输和计算配置共同服务于整体检测效果。
60 | 1-4-J-60 | ✓ | ✓ |  |  | 交通主体传算互置 | 面向推理过程优化 | 算法求解 | 面向小模型 | 基于二维特征语义的协同计算 | 计算拓扑可变 |  |  |  | 关键盲区语义特征共享模型 | 面向多交通主体协同计算效用的计算拓扑、通信内容和通信资源联合优化模型 | 联合优化多交通主体的计算拓扑、通信内容和带宽功率等资源，依据感知盲区与任务效用选择协作者及其高价值语义特征，再融合共享信息形成更完整环境表征，以较低通算开销提高协同感知收益。
125 | 1-4-J-125 | ✓ |  |  |  | 模型组织（1级）: 交通主体传算互置; 模型组织（2级）: 面向推理过程优化; 模型组织（3级）: 算法求解; 模型组织（4级）: 面向小模型; 模型组织（5级）: 基于三维特征语义的协同计算 | 自适应高斯计算与传输 | 面向多交通主体协同认知的基于高斯语义的自适应计算与传输模型 | 面向多车协作语义占用预测，以三维语义高斯作为计算和传输载体，依据各高斯的空间复杂度自适应分配处理深度与传输优先级，使复杂目标区域获得更多资源、简单区域精简计算，提升算力和带宽利用效率。
129 | 1-4-J-129 | ✓ |  |  |  | 模型组织（1级）: 交通主体传算互置; 模型组织（2级）: 面向推理过程优化; 模型组织（3级）: 算法求解; 模型组织（4级）: 面向小模型; 模型组织（5级）: 基于三维特征语义的协同计算（传统策略） | 自适应高斯计算与传输 | 面向多交通主体协同认知的基于高斯语义的全量计算与传输模型 | 面向多车协作语义占用预测，以稀疏三维语义高斯作为共享表征，各车辆生成完整高斯集合，经刚性坐标变换对齐并由邻域交互模块融合多车观测，在不做自适应筛选的条件下形成高精度三维语义占用结果。
123 | 1-4-J-123 |  |  | ✓ |  | 模型组织（1级）: 交通主体传算互置; 模型组织（2级）: 面向训练过程优化; 模型组织（3级）: 面向端边协同 | 面向端边协同的模型无缝迁移方法 | 支持模型训练在边缘无缝迁移的多交通主体高效联邦学习模型 | 在交通主体移动或边缘节点状态变化时，保存联邦训练的模型参数、优化器状态和任务进度，将训练会话从源边缘节点迁移到目标节点并恢复执行，减少中断时间，保证多主体协同训练过程在边缘环境中的连续性。
88 | 1-4-J-88 |  |  |  | ✓ | 模型组织（1级）: 交通主体传算互置; 模型组织（2级）: 面向训练过程优化; 模型组织（3级）: 面向端边云协同; 模型组织（4级）: 面向单任务演变的联邦学习 | 基于层级权重聚合的大模型持续联邦微调模型 | 面向交通大模型的基于简单全量参数层级权重聚合的持续联邦微调模型 | 面向层级联邦网络中的交通大模型持续微调，客户端执行全参数本地更新，边缘与云端依次对全量参数加权聚合，在不共享原始数据的条件下吸收流式新任务知识，支持模型在连续场景中的稳定演进。
89 | 1-4-J-89 |  |  |  | ✓ | 模型组织（1级）: 交通主体传算互置; 模型组织（2级）: 面向训练过程优化; 模型组织（3级）: 面向端边云协同; 模型组织（4级）: 面向多任务共存的联邦学习; 模型组织（5级）: 基于特征原型引导 | 基于原型引导增量低秩适应的层级联邦微调模型 | 面向交通大模型的基于原型引导参数层级权重聚合的持续联邦微调模型 | 面向类别增量交通任务，以特征原型引导轻量低秩参数微调，客户端仅上传适配参数并经边缘、云端分级聚合，在降低通信量的同时约束新旧类别表征，缓解持续联邦学习中的模型漂移和知识遗忘。
90 | 1-4-J-90 |  |  |  | ✓ | 模型组织（1级）: 交通主体传算互置; 模型组织（2级）: 面向训练过程优化; 模型组织（3级）: 面向端边云协同; 模型组织（4级）: 面向多任务共存的联邦学习; 模型组织（5级）: 基于子空间正则化 | 基于双子空间正则化的层级联邦大模型持续适应模型 | 面向交通大模型的基于子空间正则化参数层级权重聚合的持续联邦微调模型 | 针对层级联邦网络中的数据异构和灾难性遗忘，利用云端全局正交子空间保护历史知识、边缘局部对齐子空间缓解区域差异，仅交互轻量低秩参数，使交通大模型在资源受限条件下持续适应新任务。
20 | 1-4-J-20 |  |  |  | ✓ | 交通主体传算互置 | 面向训练过程优化 | 面向端云协同 | 模型轻量化 | 面向特定任务 | 面向图像任务 |  |  |  | 基于异构剪枝与知识蒸馏的异构感知联邦学习微调方案 | 面向图像任务的基于异构剪枝与知识蒸馏的异智交通主体联邦学习微调模型 | 面向异构设备上的图像任务，结合网络宽度剪枝、子模型精准分配和知识蒸馏，为不同算力客户端配置可承受的视觉子模型，并利用教师知识约束本地训练，缓解慢设备影响并加快全局模型收敛。
21 | 1-4-J-21 |  |  |  | ✓ | 交通主体传算互置 | 面向训练过程优化 | 面向端云协同 | 模型轻量化 | 面向特定任务 | 面向文本任务 |  |  |  | 基于异构剪枝的感知联邦学习文本大模型微调方案 | 面向文本任务的基于异构剪枝与知识蒸馏的异智交通主体联邦学习微调模型 | 面向异构设备上的文本任务，通过宽度剪枝形成适配不同算力的文本子模型，并以知识蒸馏保持各子模型的语义判别能力；服务器聚合客户端更新，降低资源差异造成的训练阻塞与精度损失。
22 | 1-4-J-22 |  |  |  | ✓ | 模型组织（1级）: 交通主体传算互置; 模型组织（2级）: 面向训练过程优化; 模型组织（3级）: 面向端云协同; 模型组织（4级）: 模型轻量化; 模型组织（5级）: 面向通用任务 | 基于宽度剪枝的联邦学习微调方案 | 面向通用任务的基于宽度剪枝与知识蒸馏的异智交通主体联邦学习微调模型 | 面向通用任务和资源受限交通主体，采用可变宽度剪枝生成不同规模的本地子模型，以知识蒸馏约束轻量模型输出，并在服务器端完成异构更新对齐与聚合，兼顾设备可训练性和全局收敛效果。
18 | 1-4-J-18 |  |  |  | ✓ | 交通主体传算互置 | 面向训练过程优化 | 面向端云协同 | 系统资源调度 | 被动适应资源 | 动态客户端选择 |  |  |  | 基于资源优化与动态选择的联邦学习训练模型 | 基于资源优化与动态客户端选择的多交通主体联邦学习模型 | 通过设备重要性评估、动态客户端选择和加权聚合组织多交通主体联邦训练，结合设备训练能力与通信压力为关键客户端分配额外本地轮次，使有限资源优先服务于高价值更新，提升全局模型精度与训练效率。
19 | 1-4-J-19 |  |  |  | ✓ | 交通主体传算互置 | 面向训练过程优化 | 面向端云协同 | 系统资源调度 | 被动适应资源 | 静态客户端选择 |  |  |  | 基于资源优化的联邦学习训练模型 | 基于资源优化的多交通主体联邦学习模型 | 对多交通主体的局部梯度和迭代过程进行资源感知建模，根据设备训练能力、通信条件与更新质量调整客户端聚合权重和额外迭代次数，缓解异构资源导致的更新失衡，提高联邦训练稳定性与全局模型精度。
83 | 1-4-J-83 |  |  |  | ✓ | 交通主体传算互置 | 面向训练过程优化 | 面向端云协同 | 系统资源调度 | 主动调度资源 | 执行控制 | 基于模型稀疏优化 |  |  | 基于动态可重构混合专家与注意力调度的个性化联邦学习模型 | 基于混合专家动态激活的多交通主体高效联邦学习模型 | 依据样本复杂度动态激活不同数量的专家，并按使用频率与效用对专家执行复制、替换或剪枝；同时选择高价值且具有多样性的客户端上传稀疏专家参数，降低通信开销并提升异构数据下的个性化精度。
65 | 1-4-J-65 |  |  |  | ✓ | 交通主体传算互置 | 面向训练过程优化 | 面向端云协同 | 系统资源调度 | 主动调度资源 | 执行控制 | 基于时空匹配优化 |  |  | 基于通信-计算-调度协同优化的联邦学习模型 | 基于传输时机选择的多交通主体高效联邦学习模型 | 面向道路交通语义分割任务，多个交通主体分别使用本地场景图像训练分割模型，并在合适的传输时机上传参数进行全局聚合；通过减少低价值通信轮次控制传输开销，同时保持道路与目标区域的分割精度。
15 | 1-4-J-15 |  |  |  | ✓ | 交通主体传算互置 | 面向训练过程优化 | 面向端云协同 | 系统资源调度 | 主动调度资源 | 准入调度 | 基于能效的调度 |  |  | 基于能效的联邦学习调度模型 | 考虑能效的多交通主体联邦学习调度模型 | 以损失效用与能量效用的联合评价作为客户端选择依据，优先调度训练贡献较高且单位能耗较低的交通主体参与聚合，并跟踪各轮剩余能量控制设备在线状态，在满足能量约束的同时提高联邦训练收益。
16 | 1-4-J-16 |  |  |  | ✓ | 交通主体传算互置 | 面向训练过程优化 | 面向端云协同 | 系统资源调度 | 主动调度资源 | 准入调度 | 基于时效的调度 |  |  | 基于时效性的联邦学习训练模型 | 考虑时效的多交通主体联邦学习调度模型 | 以损失效用和时间效用的加权乘积衡量客户端参与价值，选择数据贡献较大且能在给定时间窗口内完成本地训练的设备参与联邦聚合，从而降低慢设备拖延，在时延约束下保持全局模型的收敛质量。
14 | 1-4-J-14 |  |  |  | ✓ | 交通主体传算互置 | 面向训练过程优化 | 面向端云协同 | 系统资源调度 | 主动调度资源 | 准入调度 | 基于损失重要性的调度 |  |  | 基于重要性调度的联邦学习优化模型 | 考虑损失效用的多交通主体联邦学习调度模型 | 综合损失重要性、时间效用、能量效用和设备未入选时效年龄，对各客户端计算加权综合效用，优先调度贡献高且资源状态合适的设备参与联邦聚合，并动态分配本地迭代次数，在训练质量、响应时延和续航之间取得平衡。
32 | 1-4-J-32 | ✓ |  |  |  | 模型组织（1级）: 交通主体计算优化; 模型组织（2级）: 计算拓扑优化; 模型组织（3级）: 基于交互的协同需求发现; 模型组织（4级）: 协同群组构建; 模型组织（5级）: 基于候选框交互 | 基于精度感知的协同对象选取算法 | 基于候选框交互的多交通主体协同群组构建模型 | 从多车感知结果中提取候选框位置、尺度和置信度关系，利用神经网络先验评估不同车辆观测的互补价值，据此选择协同对象并构建群组，避免低价值通信，提高协同感知效率与目标检测准确性。
27 | 1-4-J-27 |  | ✓ |  |  | 模型组织（1级）: 交通主体计算优化; 模型组织（2级）: 计算拓扑优化; 模型组织（3级）: 基于交互的协同需求发现; 模型组织（4级）: 协同群组构建; 模型组织（5级）: 基于置信图交互 | 基于协同意图匹配的协同对象主动认知算法 | 基于置信图交互的多交通主体协同群组构建模型 | 依据各交通主体感知置信图量化目标可见性和感知能力，将车辆间潜在互补收益作为边权，利用贪心选择逐步构建协同群组，输出发送端、接收端及置信评分，在有限通信条件下优先建立高价值协作关系。
26 | 1-4-J-26 |  | ✓ |  |  | 模型组织（1级）: 交通主体计算优化; 模型组织（2级）: 计算拓扑优化; 模型组织（3级）: 基于交互的协同需求发现; 模型组织（4级）: 协同需求评估 | 基于置信图的协同需求评估算法 | 基于置信图交互的多交通主体协同需求评估模型 | 从各交通主体独立感知结果中提取目标置信度与空间关系，构建个体感知置信图并在多尺度上估计协同后的感知增益，以预测收益和误差衡量不同主体的弹性协同需求，为后续协作对象选择提供依据。
59 | 1-4-J-59 | ✓ |  |  |  | 模型组织（1级）: 交通主体计算优化; 模型组织（2级）: 计算拓扑优化; 模型组织（3级）: 基于推断的协同需求发现; 模型组织（4级）: 推断即时信息盲区 | 基于空间感知的盲区推断模型 | 面向多交通主体协同计算的即时信息盲区推断模型 | 依据当前多视角图像生成即时三维语义占用网格，并通过视线射线与遮挡边界分析标记交通主体当前感知盲区，输出盲区空间分布和环境语义，为即时协同感知对象选择提供依据。
58 | 1-4-J-58 |  | ✓ |  |  | 模型组织（1级）: 交通主体计算优化; 模型组织（2级）: 计算拓扑优化; 模型组织（3级）: 基于推断的协同需求发现; 模型组织（4级）: 推断未来信息盲区 | 基于时序预测的盲区推断模型 | 面向多交通主体协同计算的未来信息盲区推断模型 | 先由连续交通场景图像预测未来三维语义占用，再结合车辆视点和射线遮挡关系识别未来不可见区域，推断潜在信息盲区的位置与类别，帮助多交通主体提前组织补充感知和协同信息请求。
31 | 1-4-J-31 |  |  |  | ✓ | 模型组织（1级）: 交通主体计算优化; 模型组织（2级）: 计算资源分配; 模型组织（3级）: 计算任务放置; 模型组织（4级）: 决定是否卸载 | 基于全局资源的计算卸载算法 | 面向多交通主体端边云协同的计算任务卸载模型 | 面向多交通主体端边云协同，将中间特征处理与协同感知任务映射为可卸载子任务，综合车辆、边缘节点和云端的计算能力、链路状态及处理时延选择执行位置，以降低整体时延并提高异构资源利用效率。
117 | 1-4-J-117 |  |  | ✓ |  | 模型组织（1级）: 交通主体计算优化; 模型组织（2级）: 计算资源分配; 模型组织（3级）: 计算任务放置; 模型组织（4级）: 决定向哪迁移 | 资源应用故障下的应用迁移 | 面向资源故障场景的交通主体端边协同计算任务迁移模型 | 面向边缘服务器突发故障或信号衰减等异常场景，设计应用级任务迁移调度算法。自动检测受影响的多交通主体计算任务，在邻近健康节点中通过多指标综合评分寻找最优迁移目标，生成无缝迁移方案，保障多交通主体在行驶与协同过程中的计算服务连续性。
113 | 1-4-J-113 |  |  | ✓ |  | 交通主体计算优化 | 计算资源分配 | 计算任务放置 | 决定向哪卸载 | 基于深度学习决策 | 软惩罚约束资源优化动作 |  |  |  | 强化学习A2C算法 | 面向交通主体端边计算资源优化的基于软惩罚约束动作的深度强化学习模型 | 面向自动驾驶与车路协同混合多交通任务流场景，基于优势 Actor-Critic（A2C）强化学习框架，通过设计软惩罚项约束 Actor 网络的资源分配动作，Critic 网络评估交通状态价值，结合优势函数优化策略，在保证任务时延和系统能耗多目标平衡的前提下，实现动态车流下的自适应调度决策。
109 | 1-4-J-109 |  |  | ✓ |  | 交通主体计算优化 | 计算资源分配 | 计算任务放置 | 决定向哪卸载 | 基于深度学习决策 | 硬掩码约束资源优化动作 |  |  |  | 基于约束动作掩码与共享表示的强化学习算法 | 面向交通主体端边计算资源优化的基于硬编码约束动作的深度强化学习模型 | 面向交通信号协同优化与车辆轨迹预测等多主体交互场景，基于约束动作掩码与共享表示的A2C算法，通过 Logits 硬掩码机制保证 Actor 网络仅输出满足资源容量约束的合法调度动作，结合共享 MLP 提取多主体交通流状态特征与双优化器解耦更新，提升多交通主体节点的长期资源利用效率。
118 | 1-4-J-118 |  |  | ✓ |  | 交通主体计算优化 | 计算资源分配 | 计算任务放置 | 决定向哪卸载 | 基于优化模型决策 | 单任务 | 单资源指标约束 |  |  | 单任务单资源指标下的装箱算法 | 面向单任务单资源指标的交通主体端边计算资源分配模型 | 面向多车与路侧设备等交通主体各自发起的单任务（如目标检测）CPU资源调度，在边缘集群中分配。提供Best-Fit和Random两种策略：Best-Fit按需求降序选择剩余资源最紧凑节点以降低碎片；Random直接选首个满足容量节点，适用于容错性强、车流稀疏的轻量级任务场景。
106 | 1-4-J-106 |  |  | ✓ |  | 交通主体计算优化 | 计算资源分配 | 计算任务放置 | 决定向哪卸载 | 基于优化模型决策 | 单任务 | 多资源指标约束 |  |  | 单任务多资源指标下的装箱算法 | 面向单任务多资源指标的交通主体端边计算资源分配模型 | 面向车路协同中多交通主体并发的复杂场景，将每个独立任务对 CPU、内存、GPU 的三维资源需求抽象为多维装箱问题。采用 Best‑Fit 策略为每个任务筛选资源最紧凑匹配的目标节点，同时兼顾多主体任务间的资源隔离与共享需求，确保多交通主体高并发任务的低延迟、高精度需求，最大化边缘集群整体资源利用率，提升多主体协同感知与决策的实时性。
112 | 1-4-J-112 |  |  | ✓ |  | 交通主体计算优化 | 计算资源分配 | 计算任务放置 | 决定向哪卸载 | 基于优化模型决策 | 多任务 | 任务间无调用关系 | 启发式加速算法 |  | 考虑资源约束的启发式加速算法 | 基于启发式加速算法的交通主体端边计算资源分配模型 | 面向算网一体化融合的多交通主体场景，设计启发式加速编排算法。整合多主体算力与无线网络资源，利用交通流时空分布先验知识剪枝调度搜索空间，结合贪心初始化与局部搜索策略，快速求解多交通主体任务的大规模编排调度方案，降低求解时延。
107 | 1-4-J-107 |  |  | ✓ |  | 交通主体计算优化 | 计算资源分配 | 计算任务放置 | 决定向哪卸载 | 基于优化模型决策 | 多任务 | 任务间无调用关系 | 启发式算法 | 单资源指标约束 | 多任务单资源下的启发式算法 | 面向多任务单资源指标的基于启发式算法的交通主体端边计算资源分配模型 | 面向多交通主体协并发请求单一资源的调度场景，采用启发式贪心策略。按任务资源需求进行优先级排序，依次为每个计算任务分配当前负载最低的边缘节点，在满足单维资源约束的前提下最小化所有任务的整体完成时间，保障车流动态变化下的实时响应。
110 | 1-4-J-110 |  |  | ✓ |  | 交通主体计算优化 | 计算资源分配 | 计算任务放置 | 决定向哪卸载 | 基于优化模型决策 | 多任务 | 任务间无调用关系 | 启发式算法 | 多资源指标约束 | 多任务多资源下的启发式算法 | 面向多任务多资源指标的基于启发式算法的交通主体端边计算资源分配模型 | 面向车车/车路多交通主体产生的混合任务流，设计多维资源感知的启发式算法。在 CPU、内存、带宽等多维约束下，对各维度资源进行归一化加权处理，采用贪婪策略实现动态任务与边缘节点的最优匹配，平衡多交通主体间的计算负载。
108 | 1-4-J-108 |  |  | ✓ |  | 交通主体计算优化 | 计算资源分配 | 计算任务放置 | 决定向哪卸载 | 基于优化模型决策 | 多任务 | 任务间无调用关系 | 最短路径算法 | 单资源指标约束 | 多任务单资源指标最短路径算法 | 面向多任务单资源指标的基于最短路径算法的交通主体端边计算资源分配模型 | 在动态 V2X 车联网拓扑中，解决多交通主体计算任务的单资源卸载路径选择问题。将路侧单元与车载单元（的通信链路建模为加权图，通过扩展 Dijkstra 算法寻找满足计算资源约束且端到端传输时延最短的最优调度路径。
111 | 1-4-J-111 |  |  | ✓ |  | 交通主体计算优化 | 计算资源分配 | 计算任务放置 | 决定向哪卸载 | 基于优化模型决策 | 多任务 | 任务间无调用关系 | 最短路径算法 | 多资源指标约束 | 多任务多资源指标下的最短路算法 | 面向多任务多资源指标的基于最短路径算法的交通主体端边计算资源分配模型 | 在高速移动多交通主体协同场景下，针对多任务多资源指标的联合优化需求，构建多维权重图模型。为各资源维度（计算、存储、网络）分配动态权重系数，在最短路径算法框架下进行联合寻优，解决多交通主体任务在动态拓扑中的全局最优部署路径选择问题。
114 | 1-4-J-114 |  |  | ✓ | ✓ | 交通主体计算优化 | 计算资源分配 | 计算任务放置 | 决定向哪卸载 | 基于优化模型决策 | 多任务 | 任务间有调用关系 |  |  | 全局SFC遗传算法 | 基于遗传算法的多交通主体服务功能链编排和资源调度模型 | 面向V2X车联网中多车协同感知与决策的服务功能链（SFC）全局编排问题，如多车协同感知数据经多级VNF处理的完整链路。采用遗传算法求解，将SFC路径与VNF部署方案编码为染色体，通过选择、交叉和变异迭代优化，在多交通主体竞争算网资源下寻找满足QoS的全局最优部署与路径规划方案。
115 | 1-4-J-115 |  |  | ✓ | ✓ | 模型组织（1级）: 交通主体计算优化; 模型组织（2级）: 计算资源分配; 模型组织（3级）: 计算资源配置; 模型组织（4级）: 同构算力资源; 模型组织（5级）: 基于被动资源状态感知 | 算网资源不足的数据流调度算法 | 算网资源状态感知的优先级驱动的交通主体计算数据流调度模型 | 面向车路协同中多交通主体（如网联车辆、路侧单元）数据流并发引发的算力网络瞬时拥塞场景，设计资源感知驱动机制。实时检测瓶颈资源，按任务优先级与时效性排序，在有限算网资源下最大化高优先级任务（如紧急车辆预警、事故现场数据）的完成数量，确保关键业务的服务连续性。
119 | 1-4-J-119 |  |  | ✓ |  | 模型组织（1级）: 交通主体计算优化; 模型组织（2级）: 计算资源分配; 模型组织（3级）: 计算资源配置; 模型组织（4级）: 同构算力资源; 模型组织（5级）: 基于主动资源状态预测 | 基于CPU资源画像的预约与回填协同调度方法 | CPU资源画像驱动预约与回填的交通边缘集群计算任务调度模型 | 面向边缘集群中多交通主体协同的周期性批处理任务（如多路口信号配时优化、区域流量预测），基于CPU历史资源画像建立预约模型。通过预约窗口搜索、安全回填与履约执行的闭环机制，解决任务高峰期的资源碎片问题，提升交通边缘集群的整体计算吞吐量。
120 | 1-4-J-120 |  |  | ✓ |  | 模型组织（1级）: 交通主体计算优化; 模型组织（2级）: 计算资源分配; 模型组织（3级）: 计算资源配置; 模型组织（4级）: 异构算力资源 | 基于队列可复用度最小碎片化的异构边缘任务重调度方法 | 基于队列可复用度最小碎片化的交通异构边缘集群计算任务调度模型 | 面向车路协同等多交通主体的推理混合任务，边缘集群搭载CPU/GPU异构设备。采用队列可复用度最小碎片化机制，将候选节点放置后对后续任务的可装填能力纳入决策函数，结合SLA风险规避与资源紧凑度规则，降低多维异构资源的碎片化风险，满足多交通主体差异化的算力需求。
68 | 1-4-J-68 |  | ✓ |  |  | 模型组织（1级）: 交通主体计算优化; 模型组织（2级）: 模型高效泛化; 模型组织（3级）: 测试时泛化 | 面向环境分布迁移的测试时自适应优化模型 | 面向计算场景泛化的交通主体测试时参数适配模型 | 面向测试数据分布偏移，在不使用测试标签且不重新完整训练模型的条件下，依据当前批次预测统计轻量更新模型参数，使预训练交通图像分类模型适应新的天气、成像或场景分布并降低识别误差。
80 | 1-4-J-80 |  | ✓ |  |  | 模型组织（1级）: 交通主体计算优化; 模型组织（2级）: 模型高效泛化; 模型组织（3级）: 推理时泛化 | 基于动态卷积的场景自适应特征提取模型 | 面向计算场景泛化的基于动态卷积的交通主体参数适配模型 | 使用动态卷积根据当前交通图像内容生成自适应卷积参数，对不同场景选择更合适的特征提取方式，输出类别预测、特征响应和热力图，使少量可调参数即可适应新的计算场景与视觉分布。
63 | 1-4-J-63 |  | ✓ |  |  | 模型组织（1级）: 交通主体计算优化; 模型组织（2级）: 模型高效泛化; 模型组织（3级）: 训练时泛化 | 面向计算场景泛化的参数高效微调模型 | 面向计算场景泛化的交通主体参数高效微调模型 | 在冻结交通主体感知模型主体参数的基础上，仅训练少量任务相关适配参数，使模型能够快速吸收新道路、天气或传感器条件下的特征分布变化，以较低存储和训练开销完成跨计算场景的轻量适配。
72 | 1-4-J-72 | ✓ | ✓ |  |  | 模型组织（1级）: 交通主体计算优化; 模型组织（2级）: 模型高效推理; 模型组织（3级）: 计算模型调度; 模型组织（4级）: 空间维度调度; 模型组织（5级）: 基于目标像素量划分计算粒度 | 基于感知区域选择的高效推理模型 | 基于目标像素量的交通主体计算粒度自适应模型 | 依据检测目标在图像中的像素面积判断计算粒度，对小目标、密集区域和大幅场景采用局部切片增强推理，对易识别区域使用常规尺度处理，动态分配视觉计算量并改善远距离交通目标检测效果。
75 | 1-4-J-75 | ✓ | ✓ |  |  | 模型组织（1级）: 交通主体计算优化; 模型组织（2级）: 模型高效推理; 模型组织（3级）: 计算模型调度; 模型组织（4级）: 空间维度调度; 模型组织（5级）: 基于区域复杂度划分计算粒度 | 基于输入尺度自适应选择的高效感知模型 | 基于区域复杂度的交通主体计算粒度自适应模型 | 依据输入图像各区域的语义复杂度分配不同分辨率和计算粒度，复杂目标区域进行高分辨率精细推理，简单背景区域采用低分辨率处理，在保证分割或识别精度的同时减少大幅交通图像的平均计算开销。
74 | 1-4-J-74 |  | ✓ |  |  | 模型组织（1级）: 交通主体计算优化; 模型组织（2级）: 模型高效推理; 模型组织（3级）: 计算模型调度; 模型组织（4级）: 任务维度调度; 模型组织（5级）: 基于计算模型级联的调度 | 基于级联置信判别的大小模型协同推理模型 | 基于置信度判别的交通主体大小模型级联调度模型 | 先由小模型生成候选答案，再通过上下文一致性和验证置信度判断结果是否可靠；可信结果直接返回，低置信任务升级到大模型处理，实现大小模型级联调度，在任务质量与计算成本之间动态权衡。
73 | 1-4-J-73 | ✓ | ✓ |  |  | 模型组织（1级）: 交通主体计算优化; 模型组织（2级）: 模型高效推理; 模型组织（3级）: 计算模型调度; 模型组织（4级）: 任务维度调度; 模型组织（5级）: 基于计算模型选择的调度 | 基于任务复杂度感知的多模型择优调度模型 | 基于任务复杂度评分的交通主体计算模型选择模型 | 为输入任务计算复杂度分数，结合问题类型、上下文长度和推理需求选择合适规模的认知模型；简单任务路由至轻量模型，复杂任务交由能力更强的模型，在保持回答质量的同时减少不必要的计算资源消耗。
71 | 1-4-J-71 | ✓ | ✓ |  |  | 模型组织（1级）: 交通主体计算优化; 模型组织（2级）: 模型高效推理; 模型组织（3级）: 计算模型调度; 模型组织（4级）: 时间维度调度; 模型组织（5级）: 计算模型切换 | 基于关键帧选择的连续视频高效推理模型 | 基于关键场景识别的交通主体计算模型切换模型 | 识别视频中的关键场景帧并在关键帧执行完整分割，非关键帧依据查询特征和运动信息传播目标掩码，在场景变化显著时切换计算路径，以较小精度代价降低连续认知任务的计算量与时延。
67 | 1-4-J-67 | ✓ | ✓ |  |  | 模型组织（1级）: 交通主体计算优化; 模型组织（2级）: 模型高效推理; 模型组织（3级）: 计算模型调度; 模型组织（4级）: 时间维度调度; 模型组织（5级）: 计算频率压缩 | 基于场景动态感知的自适应推理调度模型 | 基于场景动态感知的交通主体计算频率自适应调度模型 | 从交通监控视频帧中估计目标像素运动速度，根据场景动态程度自适应调整目标检测频率；快速变化时提高完整检测次数，平稳阶段复用时序结果，在保持车辆类别与位置识别质量的同时降低平均计算量。
69 | 1-4-J-69 | ✓ | ✓ |  |  | 模型组织（1级）: 交通主体计算优化; 模型组织（2级）: 模型高效推理; 模型组织（3级）: 计算模型压缩; 模型组织（4级）: 部署时模型参数优化 | 面向异构算力场景的自适应神经架构优化模型 | 面向异构算力部署的交通主体自适应神经架构搜索模型 | 针对车端、路侧和边缘节点的算力、时延及精度约束差异，从候选神经网络结构空间中评估宽度、深度等配置，搜索满足目标设备预算的最优架构，实现交通模型在异构算力平台上的自适应部署。
79 | 1-4-J-79 | ✓ | ✓ |  |  | 模型组织（1级）: 交通主体计算优化; 模型组织（2级）: 模型高效推理; 模型组织（3级）: 计算模型压缩; 模型组织（4级）: 推理时模型参数优化; 模型组织（5级）: 基于网络宽度调节的参数量优化 | 基于可变宽度网络的弹性推理模型 | 支持交通主体计算模型参数量自适应的可变宽度神经网络模型 | 根据输入样本特征和设备运行条件动态选择神经网络通道宽度，使简单场景使用窄子网、复杂场景启用更多通道；通过共享权重覆盖多种宽度配置，在保持识别精度的同时提高实际硬件推理效率。
101 | 1-4-J-101 |  | ✓ |  |  | 交通主体计算优化 | 模型高效推理 | 计算模型压缩 | 推理时模型参数优化 | 基于网络路由的参数量优化 | 面向网络层级的路由 | 结构被动适应算力 |  |  | 面向车端决策的结构被动适配算力的视觉-语言-动作模型 | 面向交通主体端侧决策的结构被动适配算力的视觉-语言-动作模型 | 面向车端算力受限的视觉—语言—动作决策，将语言模型划分为全激活前缀层和可调度层，由轻量调度器结合驾驶场景与算力预算生成逐层执行计划，选择性跳过低价值层，在满足计算限制时输出驾驶动作。
102 | 1-4-J-102 |  | ✓ |  |  | 交通主体计算优化 | 模型高效推理 | 计算模型压缩 | 推理时模型参数优化 | 基于网络路由的参数量优化 | 面向网络层级的路由 | 结构算力联合优化 |  |  | 面向车端决策的结构算力联合优化的视觉-语言-动作模型 | 面向交通主体端侧决策的结构算力联合优化的视觉-语言-动作模型 | 依据驾驶场景复杂度联合优化视觉—语言—动作模型的参数激活比例与层级执行结构，使简单场景减少模型计算、复杂场景保留充分推理能力，在车端实时决策中协调模型结构、算力开销、能耗与动作质量。
64 | 1-4-J-64 | ✓ | ✓ |  |  | 交通主体计算优化 | 模型高效推理 | 计算模型压缩 | 推理时模型参数优化 | 基于网络路由的参数量优化 | 面向网络组件的路由 |  |  |  | 基于任务自适应条件计算的稀疏混合专家模型 | 支持交通主体计算模型参数量自适应的稀疏混合专家模型 | 依据输入图像块的特征差异进行稀疏专家路由，只激活与当前视觉内容匹配的少量专家处理各词元，使模型容量可扩展而单次推理计算受控，在保持交通图像识别精度的同时减少无效专家计算。
61 | 1-4-J-61 | ✓ | ✓ |  |  | 交通主体计算优化 | 模型高效推理 | 计算模型压缩 | 推理时模型参数优化 | 基于网络早退的参数量优化 | 场景级早退 |  |  |  | 基于置信度自适应的模型早退推理模型 | 支持交通主体计算模型参数量自适应的早退推理模型 | 根据输入样本在不同网络出口的推理置信度，自适应判断是否提前结束计算；简单样本从浅层出口返回，困难样本继续进入深层网络，在保持道路场景识别可用性的同时降低平均参数激活量、时延和计算开销。
77 | 1-4-J-77 | ✓ | ✓ |  |  | 交通主体计算优化 | 模型高效推理 | 计算模型压缩 | 推理时模型参数优化 | 基于网络早退的参数量优化 | 词元级早退 |  |  |  | 基于视觉信息选择的高效认知计算模型 | 基于词元语义早退调度的交通主体高效认知计算模型 | 在视觉模型不同深度设置词元级提前退出判断，使高置信、易识别区域的词元停止深层计算，复杂区域继续传播，并保留各类别的关键上下文词元，在维持分割语义完整性的同时降低推理计算量。
62 | 1-4-J-62 | ✓ | ✓ |  |  | 模型组织（1级）: 交通主体计算优化; 模型组织（2级）: 模型高效推理; 模型组织（3级）: 计算模型压缩; 模型组织（4级）: 训练时模型参数优化; 模型组织（5级）: 模型参数规模优化 | 基于模型表征迁移的知识蒸馏压缩模型 | 面向交通主体计算模型参数规模压缩的知识蒸馏模型 | 将知识蒸馏目标拆分为目标类别知识与非目标类别知识，分别约束学生模型的判别边界和类间关系，使压缩后的交通图像分类模型在减少参数和计算量的同时保持较高准确率、训练效率和特征迁移能力。
66 | 1-4-J-66 | ✓ | ✓ |  |  | 模型组织（1级）: 交通主体计算优化; 模型组织（2级）: 模型高效推理; 模型组织（3级）: 计算模型压缩; 模型组织（4级）: 训练时模型参数优化; 模型组织（5级）: 模型参数精度优化 | 基于低比特量化的高效推理模型 | 面向交通主体计算模型参数精度压缩的低比特量化模型 | 评估交通主体神经网络在不同权重和激活位宽下的精度损失、模型体积与计算开销，比较多种量化配置并筛选满足部署约束的低比特方案，为端侧模型参数精度压缩和软硬件适配提供依据。
78 | 1-4-J-78 | ✓ | ✓ |  |  | 模型组织（1级）: 交通主体计算优化; 模型组织（2级）: 模型高效推理; 模型组织（3级）: 计算模型压缩; 模型组织（4级）: 训练时模型参数优化; 模型组织（5级）: 模型基础结构优化 | 基于低秩注意力压缩的高效推理模型 | 面向交通主体计算模型基础结构优化的低秩注意力分解模型 | 以高斯核注意力替代高开销的标准注意力，再通过低秩矩阵分解近似完整注意力关系，将视觉词元交互由二次复杂度降至近似线性复杂度，使交通主体能够以较低开销处理更长视觉序列。
103 | 1-4-J-103 |  | ✓ |  |  | 模型组织（1级）: 交通主体计算优化; 模型组织（2级）: 模型高效推理; 模型组织（3级）: 计算任务调节; 模型组织（4级）: 计算轮次优化 | 面向车端决策的自适应思维链长度的视觉-语言-动作模型 | 面向交通主体端侧决策的自适应思维链长度的视觉-语言-动作模型 | 根据驾驶场景复杂度和语言推理需求动态调节思维链长度，简单场景缩短推理文本和中间步骤，复杂场景保留必要的因果分析，使视觉—语言—动作模型在维持风险理解与轨迹决策能力的同时降低车端推理开销。
70 | 1-4-J-70 | ✓ | ✓ |  |  | 模型组织（1级）: 交通主体计算优化; 模型组织（2级）: 模型高效推理; 模型组织（3级）: 计算任务调节; 模型组织（4级）: 计算任务简化; 模型组织（5级）: 计算结果复用 | 基于时序特征复用的连续帧高效推理模型 | 基于时序特征复用的交通主体高效连续推理模型 | 对连续图像或视频帧提取目标特征和分割掩码，利用前序帧中的时序表征辅助当前帧推理，减少重复特征计算，并保持任意指定目标的持续分割与跟踪效果，提升交通主体连续感知效率。
76 | 1-4-J-76 | ✓ | ✓ |  |  | 模型组织（1级）: 交通主体计算优化; 模型组织（2级）: 模型高效推理; 模型组织（3级）: 计算任务调节; 模型组织（4级）: 计算任务简化; 模型组织（5级）: 计算任务合并 | 基于视觉表征聚合的高效认知计算模型 | 基于语义聚合调度的交通主体高效认知计算模型 | 按照视觉词元的语义相似度进行聚类和聚合，以代表词元保留同组目标与背景信息，减少后续注意力计算所需词元数量；调度过程兼顾语义覆盖和压缩比例，从而提高交通图像认知推理效率。
126 | 1-4-J-126 |  | ✓ |  |  | 模型组织（1级）: 交通主体计算优化; 模型组织（2级）: 模型高效推理; 模型组织（3级）: 计算任务调节; 模型组织（4级）: 计算任务简化; 模型组织（5级）: 计算任务去冗 | 面向车端决策的自适应视觉词元长度的视觉-语言-动作模型 | 面向车端决策的自适应视觉词元长度的视觉-语言-动作模型 | 结合车端多视角视觉特征与驾驶动作需求，利用混合专家路由动态选择关键视觉词元和行为专家，使复杂场景获得更充分的感知与规划计算、简单场景减少冗余处理，在保持轨迹决策能力的同时提升实时性。
17 | 1-4-J-17 |  |  |  | ✓ | 模型组织（1级）: 交通主体计算优化; 模型组织（2级）: 模型高效训练; 模型组织（3级）: 确保计算负载均衡 | 联邦学习本地自适应迭代计算模型 | 面向计算负载均衡的支持交通主体本地自适应迭代的联邦学习模型 | 依据全局损失的历史变化动态调整统一的本地迭代轮数，并从在线交通主体中选择参与方，使各轮训练量随收敛状态自适应变化；该方法以较低调度开销平衡设备负载、训练时间和模型精度。
82 | 1-4-J-82 |  |  |  | ✓ | 模型组织（1级）: 交通主体计算优化; 模型组织（2级）: 模型高效训练; 模型组织（3级）: 确保模型稳定收敛; 模型组织（4级）: 面向数据分布异构 | 基于近端约束的异构联邦学习优化模型 | 面向数据分布异构的基于近端约束的多交通主体联邦学习模型 | 在本地训练目标中加入客户端模型与全局模型之间的近端约束，限制非独立同分布数据引起的参数漂移，再由服务器聚合各交通主体更新，提高异构数据场景下联邦训练的稳定性、收敛速度和分类精度。
24 | 1-4-J-24 |  |  |  | ✓ | 交通主体计算优化 | 模型高效训练 | 确保模型稳定收敛 | 面向数据模态异构 | 本地个性化 | 物理设备同构 |  |  |  | PMMFL个性化多模态联邦学习策略 | 面向模型本地个性化的交通主体多模态联邦学习模型 | 针对多交通主体间模态数据分布差异，构建个性化协作关系并选择与本地模态和样本分布更匹配的客户端进行知识交互，使共享信息服务于本地模型适配，在保持联邦协作的同时提升个体模型表现。
25 | 1-4-J-25 |  |  |  | ✓ | 交通主体计算优化 | 模型高效训练 | 确保模型稳定收敛 | 面向数据模态异构 | 本地个性化 | 物理设备异构 |  |  |  | HeteroPMMFL面向异构边缘设备的个性化多模态联邦学习策略 | 面向模型本地个性化的交通主体异构设备多模态联邦学习模型 | 面向模态种类、数据分布和设备能力同时异构的多交通主体，采用分阶段个性化协作策略组织本地训练与模型交互，按客户端条件选择可用模态和合作对象，改善个体精度并兼顾不同设备的协作公平性。
23 | 1-4-J-23 |  |  |  | ✓ | 模型组织（1级）: 交通主体计算优化; 模型组织（2级）: 模型高效训练; 模型组织（3级）: 确保模型稳定收敛; 模型组织（4级）: 面向数据模态异构; 模型组织（5级）: 全局泛化 | Harmony多模态联邦学习策略 | 面向模型全局泛化的交通主体多模态联邦学习模型 | 针对多模态联邦学习中各交通主体可用模态不同的问题，通过分阶段训练和跨模态协作共享互补知识，在不交换原始数据的条件下协调各客户端模型更新，减弱模态缺失与模态异构对全局泛化能力的影响。
13 | 1-4-J-13 | ✓ |  |  |  | 模型组织（1级）: 交通主体通信优化; 模型组织（2级）: 面向推理过程优化; 模型组织（3级）: 通信内容优化; 模型组织（4级）: 通信内容的认知级别选择; 模型组织（5级）: 结果级通信 | 后融合协同感知模型 | 面向多交通主体协同计算的结果级通信模型 | 采用结果级后融合方式，各交通主体先完成本地三维目标检测，再传输候选框、类别和置信度等结果，由自车执行坐标变换、重复目标抑制与目标级融合，以较低通信开销增强多车感知鲁棒性。
11 | 1-4-J-11 | ✓ |  |  |  | 模型组织（1级）: 交通主体通信优化; 模型组织（2级）: 面向推理过程优化; 模型组织（3级）: 通信内容优化; 模型组织（4级）: 通信内容的认知级别选择; 模型组织（5级）: 数据级通信 | 前融合协同感知模型 | 面向多交通主体协同计算的数据级通信模型 | 采用数据级前融合方式，将自车与协作车辆的原始激光雷达点云经位姿变换统一到自车坐标系，再进行联合特征提取与三维目标检测，利用多车观测互补性提升遮挡和远距离目标的检测完整性与定位精度。
12 | 1-4-J-12 |  | ✓ |  |  | 模型组织（1级）: 交通主体通信优化; 模型组织（2级）: 面向推理过程优化; 模型组织（3级）: 通信内容优化; 模型组织（4级）: 通信内容的认知级别选择; 模型组织（5级）: 语义级通信 | 中间融合协同感知模型（面向多交通主体协同计算的语义级通信模型） | 多主体协同推断算法模型 | 采用特征级中间融合方式，各交通主体先独立编码激光雷达点云，再将中间特征映射到统一坐标系并完成空间对齐和聚合，兼顾通信数据量与协同感知增益，提升复杂交通场景中的三维目标检测能力。
39 | 1-4-J-39 | ✓ |  |  |  | 交通主体通信优化 | 面向推理过程优化 | 通信内容优化 | 通信内容的语义编码 | 二维编码 | 特征组织形式不同 | 鸟瞰视图空间化语义编码 |  |  | BEV语义表征编码感知模型 | 面向多交通主体语义交互的二维鸟瞰视图空间化语义编码模型 | 将交通主体感知特征投影到统一鸟瞰视角，利用稀疏三维卷积聚合高度方向与空间邻域信息，生成二维鸟瞰空间语义编码，使来自不同主体的环境表征便于坐标对齐、通信传输和协同融合。
42 | 1-4-J-42 | ✓ |  |  |  | 交通主体通信优化 | 面向推理过程优化 | 通信内容优化 | 通信内容的语义编码 | 二维编码 | 特征组织形式不同 | 鸟瞰视图序列化语义编码 |  |  | 基于状态空间模型的中间特征编码模型 | 面向多交通主体语义交互的二维鸟瞰视图序列化语义编码模型 | 将激光雷达点云编码得到的二维鸟瞰环境特征按上下左右四个方向进行序列化扫描，通过状态空间建模增强远距离空间依赖与因果关联，形成适合多交通主体语义交互的紧凑鸟瞰表征。
38 | 1-4-J-38 | ✓ | ✓ |  |  | 交通主体通信优化 | 面向推理过程优化 | 通信内容优化 | 通信内容的语义编码 | 二维编码 | 原始数据模态不同 | 毫米波雷达模态 |  |  | 毫米波雷达数据的语义编码模型 | 面向多交通主体语义交互的毫米波雷达模态语义编码模型 | 融合激光雷达与四维毫米波雷达的几何、速度和反射信息，利用去噪生成过程抑制恶劣天气噪声并编码跨模态特征，形成可供多交通主体共享的三维环境语义，用于提高雾雪条件下车辆目标检测的稳定性。
37 | 1-4-J-37 |  | ✓ |  |  | 交通主体通信优化 | 面向推理过程优化 | 通信内容优化 | 通信内容的语义编码 | 二维编码 | 原始数据模态不同 | 激光雷达模态 |  |  | 激光雷达数据的语义编码感知模型 | 面向多交通主体语义交互的激光雷达模态语义编码模型 | 从车载激光雷达点云中提取三维几何、反射强度和空间分布特征，经体素化与空间编码形成结构化语义表征，保留道路目标的位置和形状信息，为多主体点云语义交互与协同检测提供输入。
36 | 1-4-J-36 | ✓ | ✓ |  |  | 交通主体通信优化 | 面向推理过程优化 | 通信内容优化 | 通信内容的语义编码 | 二维编码 | 原始数据模态不同 | 图像模态 |  |  | 图像数据的语义编码感知模型 | 面向多交通主体语义交互的图像模态语义编码模型 | 对车载相机图像进行视觉特征提取与多尺度编码，形成能够表达道路结构、车辆、行人和场景上下文的图像模态语义表征，为多交通主体之间的语义传输、空间对齐和协同感知提供紧凑的视觉信息。
40 | 1-4-J-40 | ✓ | ✓ |  |  | 交通主体通信优化 | 面向推理过程优化 | 通信内容优化 | 通信内容的语义编码 | 三维编码 | 三维高斯语义编码 |  |  |  | 高斯语义表征编码模型 | 面向多交通主体语义交互的三维高斯语义编码模型 | 依据多视角相机图像估计三维高斯的位置、尺度、旋转、颜色与语义属性，以可微渲染方式形成驾驶场景的三维环境表征，并输出稠密语义占用预测，用于描述空间占用状态和目标类别。
57 | 1-4-J-57 | ✓ |  |  |  | 交通主体通信优化 | 面向推理过程优化 | 通信内容优化 | 通信内容的语义编码 | 三维编码 | 三维语义占用编码 | 即时三维语义占用 |  |  | 基于空间感知的占用情况编码模型 | 面向多交通主体语义交互的即时三维语义占用编码模型 | 融合当前时刻多视角相机图像，恢复车辆周边三维空间结构并生成即时语义占用网格，描述道路、车辆及其他目标的空间占用状态，为多交通主体共享当前环境认知和协同决策提供统一表示。
56 | 1-4-J-56 |  | ✓ |  |  | 交通主体通信优化 | 面向推理过程优化 | 通信内容优化 | 通信内容的语义编码 | 三维编码 | 三维语义占用编码 | 未来三维语义占用 |  |  | 基于时序预测的占用情况编码模型 | 面向多交通主体语义交互的未来三维语义占用编码模型 | 从连续多视角交通场景图像中提取时空特征，建模车辆和道路环境的运动演化，预测未来时刻的三维语义占用网格，输出各空间单元的占用状态与类别，为多主体提前认知未来交通环境提供依据。
97 | 1-4-J-97 | ✓ | ✓ |  |  | 交通主体通信优化 | 面向推理过程优化 | 通信内容优化 | 通信内容的语义压缩 | 基于码本量化的语义压缩 | 针对时变信道质量的自适应码率 |  |  |  | 基于量化编码的紧凑表征与速率自适应传输模型 | 面向异智交通主体语义交互的自适应码率的码本量化语义压缩模型 | 面向感知模型异构和链路质量动态变化，提取跨模型共享语义并筛选高价值鸟瞰区域，再以多级码本将连续特征量化为离散索引，按车辆距离或信道状态选择码率，实现感知精度、通信量和链路适应性的联合权衡。
100 | 1-4-J-100 | ✓ | ✓ |  |  | 交通主体通信优化 | 面向推理过程优化 | 通信内容优化 | 通信内容的语义压缩 | 基于码本量化的语义压缩 | 针对稳定信道质量的固定码率 |  |  |  | 基于码本量化的固定速率传输模型 | 面向异智交通主体语义交互的固定码率的码本量化语义压缩模型 | 提取异构交通主体间可对齐的共享语义，经空间筛选后映射为离散码字索引，并使用固定档位码本进行矢量量化，使协同特征以稳定码率传输和重构，用于评估固定通信预算下的语义保持能力。
54 | 1-4-J-54 |  |  |  | ✓ | 交通主体通信优化 | 面向推理过程优化 | 通信内容优化 | 通信内容的语义压缩 | 基于信息过滤的语义压缩 | 基于客观信息重要度的语义压缩 | 面向同构语义空间 | 模型认知引导压缩 | 模型认知单引导 | 大模型认知指导下的语义压缩模型 | 面向多交通主体语义交互的模型认知引导语义压缩模型 | 利用交通场景认知结果生成语义权重，识别中间特征中与目标、道路和风险区域相关的高价值信息，据此执行选择性压缩与重构，减少冗余背景传输并保留多主体协同感知的关键内容。
53 | 1-4-J-53 |  |  |  | ✓ | 交通主体通信优化 | 面向推理过程优化 | 通信内容优化 | 通信内容的语义压缩 | 基于信息过滤的语义压缩 | 基于客观信息重要度的语义压缩 | 面向同构语义空间 | 模型认知引导压缩 | 模型认知-空间参数双引导 | 面向任务的关键特征筛选模型 | 面向多交通主体语义交互的模型认知-空间参数双引导语义压缩模型 | 结合交通场景认知信息和空间位置参数评估语义重要性，对多交通主体中间特征进行双重引导筛选与压缩，优先保留目标区域和关键空间结构，在降低传输数据量的同时维持协同感知所需语义。
55 | 1-4-J-55 |  |  |  | ✓ | 交通主体通信优化 | 面向推理过程优化 | 通信内容优化 | 通信内容的语义压缩 | 基于信息过滤的语义压缩 | 基于客观信息重要度的语义压缩 | 面向同构语义空间 | 无模型启发式压缩 |  | 传统的启发式语义压缩模型 | 面向多交通主体语义交互的启发式语义压缩模型 | 依据特征幅值、空间稀疏性和预设压缩预算等启发式规则，对交通仿真场景的中间语义表征进行筛选、编码和可视化，不依赖额外认知模型即可降低通信数据量，并提供基础压缩策略对比。
98 | 1-4-J-98 | ✓ | ✓ |  |  | 交通主体通信优化 | 面向推理过程优化 | 通信内容优化 | 通信内容的语义压缩 | 基于信息过滤的语义压缩 | 基于客观信息重要度的语义压缩 | 面向异构语义空间 |  |  | 基于空间语义压缩的紧凑表征传输模型 | 面向异智交通主体语义交互的前背景分离的空间语义压缩模型 | 面向异构车辆的连续特征传输，提取可跨模型对齐的共享鸟瞰语义，并利用前景—背景分离掩码保留目标及高价值区域、抑制道路背景冗余，从空间维度压缩协同特征并降低车间通信负载。
41 | 1-4-J-41 | ✓ | ✓ |  |  | 交通主体通信优化 | 面向推理过程优化 | 通信内容优化 | 通信内容的语义压缩 | 基于信息过滤的语义压缩 | 基于主观信息互补性的语义压缩 |  |  |  | 高斯语义表征压缩模型 | 面向多交通主体语义交互的基于信息互补性的三维高斯语义压缩模型 | 由多视角图像生成单车三维语义高斯表征，依据高斯信息互补性筛选关键元素进行跨车传输，再通过坐标对齐和可学习融合整合多车观测，在减少通信量的同时提高语义占用预测完整性。
50 | 1-4-J-50 | ✓ | ✓ | ✓ |  | 交通主体通信优化 | 面向推理过程优化 | 通信内容优化 | 通信内容的语义转换 | 基于适配器的一阶段转换 | 多对多适配器 | 基于旧专家重组的适配器 |  |  | 基于模型组合的多对一异构特征转换模型 | 基于旧专家重组的多对多适配器的异智交通主体语义转换模型 | 复用并重组已有语义转换专家，根据源主体、目标主体和场景条件动态选择模块组合，将多种异构中间特征统一映射到目标交通主体可理解的同构表征，在减少新增训练成本的同时支撑多对多协同感知。
49 | 1-4-J-49 | ✓ | ✓ | ✓ |  | 交通主体通信优化 | 面向推理过程优化 | 通信内容优化 | 通信内容的语义转换 | 基于适配器的一阶段转换 | 多对多适配器 | 基于新专家生成的适配器 |  |  | 基于转换器实例化的多对一异构特征转换模型 | 基于新专家生成的多对多适配器的异智交通主体语义转换模型 | 面向多源多目标的异构语义交互，为新出现的源—目标组合生成适配专家，将不同交通主体的中间环境特征映射到指定目标语义域，并通过多专家协同支持多对多转换，提升新组合下的适配能力。
47 | 1-4-J-47 | ✓ | ✓ | ✓ |  | 交通主体通信优化 | 面向推理过程优化 | 通信内容优化 | 通信内容的语义转换 | 基于适配器的一阶段转换 | 多对一适配器 | 基于邻居知识引导 |  |  | 基于空间共识的生成式通用异构特征转换模型 | 基于邻居知识引导多对一适配器的异智交通主体语义转换模型 | 从邻近交通主体共享的空间共识和语义知识中构造引导条件，驱动多对一适配器将多源异构特征转换至目标主体表征域，增强协作者信息与自车空间结构的一致性，减少直接融合造成的语义冲突。
45 | 1-4-J-45 | ✓ | ✓ | ✓ |  | 交通主体通信优化 | 面向推理过程优化 | 通信内容优化 | 通信内容的语义转换 | 基于适配器的一阶段转换 | 多对一适配器 | 基于双方知识引导 |  |  | 基于双条件指导的生成式通用异构特征转换模型 | 基于双方知识引导多对一适配器的异智交通主体语义转换模型 | 利用发送方和接收方双方知识形成双粒度条件约束，训练多对一特征适配器，将多个异构交通主体的鸟瞰特征重构到目标主体语义域，在保留目标与空间结构的同时提升跨模型特征转换一致性。
46 | 1-4-J-46 | ✓ | ✓ | ✓ |  | 交通主体通信优化 | 面向推理过程优化 | 通信内容优化 | 通信内容的语义转换 | 基于适配器的一阶段转换 | 多对一适配器 | 基于自身知识引导 |  |  | 基于场景语义指导的生成式通用异构特征转换模型 | 基于自身知识引导多对一适配器的异智交通主体语义转换模型 | 以目标交通主体自身的场景知识和语义先验作为条件，引导多对一适配器重构不同来源的异构鸟瞰特征，使转换结果符合自车感知模型的表示习惯，为后续特征融合和协同目标检测提供同构输入。
43 | 1-4-J-43 | ✓ | ✓ | ✓ |  | 交通主体通信优化 | 面向推理过程优化 | 通信内容优化 | 通信内容的语义转换 | 基于适配器的一阶段转换 | 一对一适配器 |  |  |  | 基于适配器的异构特征转换模型 | 基于一对一适配器的异智交通主体语义转换模型 | 针对异构交通主体感知网络产生的特征分布差异，使用一对一适配器学习源主体到目标主体的语义映射，对齐通道和空间表达，使协作方特征能够被自车模型直接理解、融合并用于协同检测。
48 | 1-4-J-48 | ✓ | ✓ | ✓ |  | 交通主体通信优化 | 面向推理过程优化 | 通信内容优化 | 通信内容的语义转换 | 基于协议空间的两阶段转换 | 异智主体间独立的协议空间生成器 | 轻量协议空间 |  |  | 基于轻量空间对齐的异构特征转换模型 | 基于轻量协议空间的异智交通主体语义转换模型 | 构建轻量协议空间与空间对齐机制，将异构协作者的中间特征压缩并转换为自车可理解的统一语义表征，以较少参数和计算量完成跨模型适配，降低协同感知中特征转换的部署开销。
44 | 1-4-J-44 | ✓ | ✓ | ✓ |  | 交通主体通信优化 | 面向推理过程优化 | 通信内容优化 | 通信内容的语义转换 | 基于协议空间的两阶段转换 | 异智主体间独立的协议空间生成器 | 完整协议空间 | 任意指定的协议空间 |  | 基于统一协议的异构特征转换模型 | 基于任意指定的完整协议空间的异智交通主体语义转换模型 | 将异构交通主体的中间感知特征映射到任意指定的完整协议空间，通过特征适配、协议域对齐与语义还原生成统一鸟瞰表征，降低不同模型结构和特征分布带来的语义偏移，支持跨模型协同融合。
99 | 1-4-J-99 | ✓ | ✓ | ✓ |  | 交通主体通信优化 | 面向推理过程优化 | 通信内容优化 | 通信内容的语义转换 | 基于协议空间的两阶段转换 | 异智主体间独立的协议空间生成器 | 完整协议空间 | 学习生成的协议空间 | 单模态异构语义空间 | 基于变分自编码器的共享特征传输模型 | 基于学习生成的完整协议空间的单模态异智交通主体语义转换模型 | 针对异构交通主体感知特征分布差异，利用共享—私有解耦的潜在空间建模，将可迁移、可融合的协同语义编码到完整协议空间，同时隔离模型特有信息，为单模态跨模型特征转换和后续协同融合提供统一表征。
122 | 1-4-J-122 | ✓ | ✓ | ✓ |  | 交通主体通信优化 | 面向推理过程优化 | 通信内容优化 | 通信内容的语义转换 | 基于协议空间的两阶段转换 | 异智主体间独立的协议空间生成器 | 完整协议空间 | 学习生成的协议空间 | 多模态异构语义空间 | 基于多模态协同表征的跨模态紧凑传输模型 | 基于学习生成的完整协议空间的多模态异智交通主体语义转换模型 | 面向传感模态和感知模型同时异构的车间协同，利用激光雷达与相机信息互补性提取跨模态共享鸟瞰语义，经注意力增强目标区域并抑制背景噪声，形成可在完整协议空间传输、转换和融合的多模态统一表征。
51 | 1-4-J-51 | ✓ | ✓ | ✓ |  | 交通主体通信优化 | 面向推理过程优化 | 通信内容优化 | 通信内容的语义转换 | 基于协议空间的两阶段转换 | 异智主体间统一的协议空间生成器 | 基于场景引导推理 |  |  | 基于因果语义对齐的异构特征转换模型 | 基于场景引导推理的异智交通主体语义转换模型 | 提取交通场景上下文并分析源、目标特征间的因果关系，通过场景引导的两阶段转换先统一关键语义，再恢复目标主体所需空间表达，输出转换前后特征对比，用于提高异构语义映射的场景适应性。
52 | 1-4-J-52 | ✓ | ✓ | ✓ |  | 交通主体通信优化 | 面向推理过程优化 | 通信内容优化 | 通信内容的语义转换 | 基于协议空间的两阶段转换 | 异智主体间统一的协议空间生成器 | 基于因果干预训练 |  |  | 基于因果干预训练的异构特征转换模型 | 基于因果干预训练的异智交通主体语义转换模型 | 在协议空间中对特征关联实施因果干预，通过结构掩码抑制与任务无关或具有偏差的语义联系，再完成异构特征对齐与重构，减少伪相关对跨主体转换的影响，并以可视化结果检验转换一致性。
30 | 1-4-J-30 |  |  | ✓ |  | 模型组织（1级）: 交通主体通信优化; 模型组织（2级）: 面向推理过程优化; 模型组织（3级）: 通信需求预测; 模型组织（4级）: 基于时空关联预测 | 跨域通信资源需求预测算法 | 基于时空关联的交通区域通信需求预测模型 | 联合建模交通区域的时间演化与空间关联，融合本区域历史负载、相邻区域协同需求和跨域交互信息，预测未来各区域的通信与计算需求分布，为跨区域资源预置和端边云协同调度提供依据。
29 | 1-4-J-29 |  |  | ✓ |  | 模型组织（1级）: 交通主体通信优化; 模型组织（2级）: 面向推理过程优化; 模型组织（3级）: 通信需求预测; 模型组织（4级）: 基于时序规律预测 | 区域通信资源需求预测算法 | 基于时序规律的交通区域通信需求预测模型 | 利用交通区域历史协同记录中的时间序列规律，提取不同时段的通信需求变化趋势并建立预测关系，对未来区域通信与计算需求进行估计，为带宽预留、边缘算力准备和高峰期资源调度提供先验信息。
33 | 1-4-J-33 | ✓ | ✓ |  |  | 模型组织（1级）: 交通主体通信优化; 模型组织（2级）: 面向推理过程优化; 模型组织（3级）: 通信资源分配; 模型组织（4级）: 单跳通信; 模型组织（5级）: 分层分布式资源分配 | 基于分层强化学习的通信资源优化算法 | 基于分层分布式强化学习的多交通主体通信资源分配模型 | 构建分层分布式强化学习资源分配机制，使车辆在选择信道和功率时同时考虑局部感知收益、链路干扰以及对全局资源压力的长期影响，通过分层决策提升传输成功率并减少通信资源冲突。
28 | 1-4-J-28 | ✓ | ✓ |  |  | 模型组织（1级）: 交通主体通信优化; 模型组织（2级）: 面向推理过程优化; 模型组织（3级）: 通信资源分配; 模型组织（4级）: 单跳通信; 模型组织（5级）: 完全分布式资源分配 | 基于分布式强化学习的通信资源优化算法 | 基于分布式强化学习的多交通主体通信资源分配模型 | 面向多交通主体通信资源竞争，根据车辆自身感知需求、链路干扰和传输收益建立资源占用价值评价，利用分布式强化学习学习功率与信道选择策略，在提升传输成功率的同时控制干扰、剩余任务量和发射功率。
116 | 1-4-J-116 |  |  | ✓ | ✓ | 模型组织（1级）: 交通主体通信优化; 模型组织（2级）: 面向推理过程优化; 模型组织（3级）: 通信资源分配; 模型组织（4级）: 多跳通信 | 网络调度算法（面向多交通主体协同计算的网络流量调度模型） | 多主体协同组网算法模型 | 面向V2X车联网中多交通主体（车辆、路侧单元、行人终端）动态组网与协同通信场景，综合拓扑位置与流量模型，实现端到端网络资源协同调度。算法协同考虑链路带宽、节点负载和传输时延，通过构建多商品网络流模型优化数据流在不同交通主体间的分布，提升整体网络吞吐量。
95 | 1-4-J-95 |  | ✓ | ✓ |  | 模型组织（1级）: 交通主体通信优化; 模型组织（2级）: 面向推理过程优化; 模型组织（3级）: 信源-信道联合编码; 模型组织（4级）: 信源-信道强联合; 模型组织（5级）: 全量内容通信 | 基于深度信源-信道联合编码的协同感知语义通信模型 | 基于深度信源-信道联合编码的支持多交通主体全量内容通信的语义通信模型 | 在非理想无线信道和带宽约束下，利用深度信源—信道联合编码器直接将多交通主体完整协同特征映射为可传输符号，接收端联合恢复语义并用于协同感知，减少分离设计造成的性能损失。
96 | 1-4-J-96 |  | ✓ | ✓ |  | 模型组织（1级）: 交通主体通信优化; 模型组织（2级）: 面向推理过程优化; 模型组织（3级）: 信源-信道联合编码; 模型组织（4级）: 信源-信道强联合; 模型组织（5级）: 特征选择通信 | 基于深度信源-信道联合编码和空间特征选择的的协同感知语义通信模型 | 基于深度信源-信道联合编码的支持多交通主体特征选择通信的语义通信模型 | 先依据空间重要性从多交通主体协同特征中选择高价值区域，降低待传输特征维度，再通过深度信源—信道联合编码完成抗噪传输，在有限带宽下兼顾通信开销、语义保持和协同检测精度。
93 | 1-4-J-93 | ✓ |  | ✓ |  | 模型组织（1级）: 交通主体通信优化; 模型组织（2级）: 面向推理过程优化; 模型组织（3级）: 信源-信道联合编码; 模型组织（4级）: 信源-信道弱耦合; 模型组织（5级）: 面向低信道质量 | 基于随机编码的低信道质量信源-信道编码弱耦合协同感知语义通信模型 | 面向低信道质量的信源-信道编码弱耦合的多交通主体语义通信模型 | 面向低信道质量下的车间协同感知，将深度特征信源压缩与随机信道编码分开设计并弱耦合连接，在带宽和噪声约束下传输协同语义，以理论上限方案评估低质量链路中的感知精度与通信鲁棒性。
94 | 1-4-J-94 | ✓ |  | ✓ |  | 模型组织（1级）: 交通主体通信优化; 模型组织（2级）: 面向推理过程优化; 模型组织（3级）: 信源-信道联合编码; 模型组织（4级）: 信源-信道弱耦合; 模型组织（5级）: 面向高信道质量 | 基于随机编码的高信道质量信源-信道编码弱耦合协同感知语义通信模型 | 面向高信道质量的信源-信道编码弱耦合的多交通主体语义通信模型 | 面向高信道质量下的车间协同感知，采用深度特征信源压缩和随机信道编码弱耦合方案，在较可靠链路中传输多交通主体语义特征，用于分析信源压缩、信道编码与协同检测性能之间的关系。
85 | 1-4-J-85 |  |  |  | ✓ | 模型组织（1级）: 交通主体通信优化; 模型组织（2级）: 面向训练过程优化; 模型组织（3级）: 减少通信内容; 模型组织（4级）: 对权重更新矩阵的元素压缩; 模型组织（5级）: 基于动态采样校准集进行模型性能差异估计 | 基于动态校准的差异感知稀疏化算法 | 基于动态采样校准集实现模型性能差异感知的稀疏化传输联邦学习模型 | 以视觉模型层参数更新矩阵的元素为粒度，每轮从本地数据动态重采校准集并更新元素贡献分数，在通信预算内选择当轮高价值参数上传，使稀疏传输随数据变化调整并保持联邦模型精度。
84 | 1-4-J-84 |  |  |  | ✓ | 模型组织（1级）: 交通主体通信优化; 模型组织（2级）: 面向训练过程优化; 模型组织（3级）: 减少通信内容; 模型组织（4级）: 对权重更新矩阵的元素压缩; 模型组织（5级）: 基于静态采样校准集进行模型性能差异估计 | 基于静态校准的差异感知稀疏化算法 | 基于静态采样校准集实现模型性能差异感知的稀疏化传输联邦学习模型 | 以视觉模型层参数更新矩阵的元素为粒度，使用固定校准集评估各元素对模型输出差异的贡献，在通信预算内仅上传高贡献元素，降低联邦传输量并保持静态数据条件下的模型性能。
87 | 1-4-J-87 |  |  |  | ✓ | 模型组织（1级）: 交通主体通信优化; 模型组织（2级）: 面向训练过程优化; 模型组织（3级）: 减少通信内容; 模型组织（4级）: 对权重更新矩阵低秩分解后的奇异三元组压缩; 模型组织（5级）: 基于动态采样校准集进行模型性能差异估计 | 基于动态校准的差异感知低秩压缩算法 | 基于动态采样校准集实现模型性能差异感知的低秩压缩传输联邦学习模型 | 对模型参数更新矩阵执行奇异值分解，并在每轮动态重采本地校准数据以评估各奇异分量的输出贡献，按预算上传高价值低秩子空间，使压缩策略适应数据变化并减少联邦通信开销。
86 | 1-4-J-86 |  |  |  | ✓ | 模型组织（1级）: 交通主体通信优化; 模型组织（2级）: 面向训练过程优化; 模型组织（3级）: 减少通信内容; 模型组织（4级）: 对权重更新矩阵低秩分解后的奇异三元组压缩; 模型组织（5级）: 基于静态采样校准集进行模型性能差异估计 | 基于静态校准的差异感知低秩压缩算法 | 基于静态采样校准集实现模型性能差异感知的低秩压缩传输联邦学习模型 | 将模型参数更新矩阵分解为奇异三元组，使用固定校准集衡量移除各奇异分量引起的输出差异，保留贡献较大的低秩子空间进行上传，在稳定校准条件下降低联邦通信量并维持训练效果。
81 | 1-4-J-81 |  |  |  | ✓ | 模型组织（1级）: 交通主体通信优化; 模型组织（2级）: 面向训练过程优化; 模型组织（3级）: 降低通信频次 | 基于参数平均聚合的联邦学习模型（基于低频次权重聚合通信的多交通主体高效联邦学习模型） | 多主体协同模型训练算法模型 | 在每轮联邦训练中抽取部分交通主体执行本地更新，服务器对上传模型参数进行加权平均形成统一全局模型；该过程不交换原始图像数据，并记录通信量与训练状态，用于验证多主体协同模型训练能力。